## 汽车吊抗倾覆验算
名称 | 符号 | 公式 | 数值 | 单位
汽车吊自重 | G |  | 72 | t
起吊构件最大重量 | Q |  | 27 | t
配重 | G1 |  | 100 | t
风荷载 | W | W=20%*Q | 52.92 | KN
起吊作业半径 | R |  | 20 | m
风动载合力点高度 | H |  | 22 | m
汽车吊重心至支脚倾覆支点的距离 | a |  | 4.3 | m
配重至回转中心距离 | C |  | 5.75 | m
重力加速度 | g |  | 9.8 | m/s2
自重加权系数 | KG |  | 1
起升荷载加权系数 | KQ |  | 1.15
风荷载加权系数 | KW |  | 1
汽车吊总重对倾覆边的力矩 | MG | MG=G*g*a+G1*g*(a+C) | 12883.08 | KN･m
起升荷载对倾覆边的力矩 | MQ | MQ=Q*g*(R-a) | -4154.22 | KN･m
风荷载对倾覆边的力矩 | MW | MW=W*H | -1164.24 | KN･m
倾覆边合力矩 | M | M=KG*MG+KQ*MQ+KW*MW | 6941.487 | KN･m
结果判断 |  |  | 满足要求

## 汽车吊支腿反力计算表格修正
名称 | 符号 | 公式 | 数值 | 单位
汽车吊 |  |  | 50 | t
汽车吊吊臂自重 | G3 |  | 10 | t
汽车吊吊臂重心至回转重心距离 | E |  | 4 | m
汽车吊自重(扣除吊臂重量） | G0 |  | 31 | t
起吊构件最大重量 | G1 |  | 6.02 | t
配重 | G2 |  | 8 | t
起吊作业半径 | L1 |  | 10 | m
支腿纵向距离 | A |  | 5.92 | m
支腿横向距离 | B |  | 6.9 | m
配重至回转中心距离 | C |  | 0 | m
重力加速度 | g |  | 9.8 | m/s2
总竖向力 | F | F=G0+G1+G2+G3 | 539.196 | KN
总弯矩 | M | M=G1*L1*g-G2*C*g+G3*E*g | 981.96 | KN･m
回转中心至后支腿距离 | D |  | 2.9 | m
水平夹角 | β |  | 49.9503 | °
水平夹角余弦值 | cosβ |  | 0.64345
水平夹角正弦值 | sinβ |  | 0.76549
X轴弯矩 | Mx | MX=M*COSβ | 631.8443 | KN･m
Y轴弯矩 | My | MY=M*SINβ | 751.6769 | KN･m
支腿1反力 | N1 | N1=DF/2/A-Mx/2/A +My/2/B | 133.1707 | KN
支腿2反力 | N2 | N2=(A-D)F/2/A+Mx/2/A +My/2/B | 245.366 | KN
支腿3反力 | N3 | N3=DF/2/A-Mx/2/A -My/2/B | 24.232 | KN
支腿4反力 | N4 | N4=(A-D)F/2/A+Mx/2/A -My/2/B | 136.4273 | KN
路基箱面积 | S | S=a*b | 4 | m2
最大地面压强 | P | P=N/S | 61.3415 | Kpa
|  | 最大支腿反力 | 245.366